## 更新信息
修改说明Modification Description:
Revision | Items | Modifications Description | Reviser | Date
V1.0 | All | New

## 版本记录
修改说明Modification Description:
Revision | Items | Modifications Description | Reviser | Date
V1.0 | All | 初始化文档 | 赵云鹏，郑志达 | 2024-04-08

## Wi-Fi吞吐量基础测试
备注：红色字体是需要修改的部分 测试目标设备时请关闭对比机免干扰！！！！！！ 测试对比机时请关闭目标设备免干扰！！！！！！！
iperf命令 | iperf -c 192.168.1.2 -t 0 -i 1 iperf -c 192.168.1.2 -t 0 -i 1 -R
iperf版本 | iperf-3.1.3-win64
USB口 | USB-3.1
测试设备A | 型号：联想P360 无线协议：Wi-Fi 6 天线数量：2.4G 2X2；5G 2X2
测试设备B | 型号：华为 MATE30 无线协议：Wi-Fi 5 天线数量：2.4G 2X2；5G 2X2
环境 | 温度15；地下停车场（无信号环境）
SIM卡 | 中国移动 46000 / 无
测试步骤 | 1.准备作为服务端的<测试设备A> 一般是笔记本电脑 2.准备作为客户端的<测试设备B> 一般是手机等无线终端 3.保证AP设备的电量大于80%，并用USB线连接<AP>和<测试设备A> 4.<测试设备A>执行ipconfig，记录下<测试设备A>的内网IP地址 5.<测试设备A>的命令行中开启对应版本的iperf服务: iperf -s 6.打开<AP>管理界面，并设置相应用例参数到WIFI设置 7.<测试设备B>连接AP的WIFI，等待连接成功。 8.<测试设备B>的命令行中执行iperf测试: iperf -c <设备A的内网IP> 9.等待测试完成后，记录下控制台显示的测试平均值 10.每轮测试完成后，返回步骤6继续设置新的用例参数
20240408140000测试结果
设备距离 Distance | 安全协议 Security | 频段带宽 Band | 信道序号 Channel | 无线协议 Mode | 信道频宽 Bandwidth | 传输模式 Transfer | 测试机（CM31新天线 ） MIFI_SKU1_V02_20240402_MP | 平均值 | 对比机（华为随行wifi 3 PRO) | 平均值 | GAP | 结论 | 备注
0m | OPEN | 2.4G | Ch11 | 11n | 20M
5m | WPA | 5G | Ch13 | 11ac | 20M/40M
10m | WPA2 |  | Ch40 | 11ax | 20M/40M/80M
25m | WPA3 |  | Ch52 |  | 160M
50m |  |  | Ch100
100m |  |  | Ch165
0m | OPEN | 2.4G | Ch11 | 11n | 20M | TCPUL |  | #DIV/0! |  | #DIV/0! | #DIV/0! | #DIV/0!
[6 empty] | TCPDL |  | #DIV/0! |  | #DIV/0! | #DIV/0! | #DIV/0!
5m | OPEN | 2.4G | Ch11 | 11n | 20M | TCPUL |  | #DIV/0! |  | #DIV/0! | #DIV/0! | #DIV/0!
[6 empty] | TCPDL |  | #DIV/0! |  | #DIV/0! | #DIV/0! | #DIV/0!
10m | OPEN | 2.4G | Ch11 | 11n | 20M | TCPUL |  | #DIV/0! |  | #DIV/0! | #DIV/0! | #DIV/0!
[6 empty] | TCPDL |  | #DIV/0! |  | #DIV/0! | #DIV/0! | #DIV/0!
25m | OPEN | 2.4G | Ch11 | 11n | 20M | TCPUL |  | #DIV/0! |  | #DIV/0! | #DIV/0! | #DIV/0!
[6 empty] | TCPDL |  | #DIV/0! |  | #DIV/0! | #DIV/0! | #DIV/0!
50m | OPEN | 2.4G | Ch11 | 11n | 20M | TCPUL |  | #DIV/0! |  | #DIV/0! | #DIV/0! | #DIV/0!
[6 empty] | TCPDL |  | #DIV/0! |  | #DIV/0! | #DIV/0! | #DIV/0!
100m | OPEN | 2.4G | Ch11 | 11n | 20M | TCPUL |  | #DIV/0! |  | #DIV/0! | #DIV/0! | #DIV/0!
[6 empty] | TCPDL |  | #DIV/0! |  | #DIV/0! | #DIV/0! | #DIV/0!
0m | WPA3 | 2.4G | Ch11 | 11n | 20M/40M | TCPUL |  | #DIV/0! |  | #DIV/0! | #DIV/0! | #DIV/0!
[6 empty] | TCPDL |  | #DIV/0! |  | #DIV/0! | #DIV/0! | #DIV/0!
5m | WPA3 | 2.4G | Ch11 | 11n | 20M/40M | TCPUL |  | #DIV/0! |  | #DIV/0! | #DIV/0! | #DIV/0!
[6 empty] | TCPDL |  | #DIV/0! |  | #DIV/0! | #DIV/0! | #DIV/0!
10m | WPA3 | 2.4G | Ch11 | 11n | 20M/40M | TCPUL |  | #DIV/0! |  | #DIV/0! | #DIV/0! | #DIV/0!
[6 empty] | TCPDL |  | #DIV/0! |  | #DIV/0! | #DIV/0! | #DIV/0!
25m | WPA3 | 2.4G | Ch11 | 11n | 20M/40M | TCPUL |  | #DIV/0! |  | #DIV/0! | #DIV/0! | #DIV/0!
[6 empty] | TCPDL |  | #DIV/0! |  | #DIV/0! | #DIV/0! | #DIV/0!
50m | WPA3 | 2.4G | Ch11 | 11n | 20M/40M | TCPUL |  | #DIV/0! |  | #DIV/0! | #DIV/0! | #DIV/0!
[6 empty] | TCPDL |  | #DIV/0! |  | #DIV/0! | #DIV/0! | #DIV/0!
100m | WPA3 | 2.4G | Ch11 | 11n | 20M/40M | TCPUL |  | #DIV/0! |  | #DIV/0! | #DIV/0! | #DIV/0!
[6 empty] | TCPDL |  | #DIV/0! |  | #DIV/0! | #DIV/0! | #DIV/0!
0m | OPEN | 5G | Ch40 | 11ac | 20M/40M/80M | TCPUL |  | #DIV/0! |  | #DIV/0! | #DIV/0! | #DIV/0!
[6 empty] | TCPDL |  | #DIV/0! |  | #DIV/0! | #DIV/0! | #DIV/0!
5m | OPEN | 5G | Ch40 | 11ac | 20M/40M/80M | TCPUL |  | #DIV/0! |  | #DIV/0! | #DIV/0! | #DIV/0!
[6 empty] | TCPDL |  | #DIV/0! |  | #DIV/0! | #DIV/0! | #DIV/0!
10m | OPEN | 5G | Ch40 | 11ac | 20M/40M/80M | TCPUL |  | #DIV/0! |  | #DIV/0! | #DIV/0! | #DIV/0!
[6 empty] | TCPDL |  | #DIV/0! |  | #DIV/0! | #DIV/0! | #DIV/0!
25m | OPEN | 5G | Ch40 | 11ac | 20M/40M/80M | TCPUL |  | #DIV/0! |  | #DIV/0! | #DIV/0! | #DIV/0!
[6 empty] | TCPDL |  | #DIV/0! |  | #DIV/0! | #DIV/0! | #DIV/0!
50m | OPEN | 5G | Ch40 | 11ac | 20M/40M/80M | TCPUL |  | #DIV/0! |  | #DIV/0! | #DIV/0! | #DIV/0!
[6 empty] | TCPDL |  | #DIV/0! |  | #DIV/0! | #DIV/0! | #DIV/0!
100m | OPEN | 5G | Ch40 | 11ac | 20M/40M/80M | TCPUL |  | #DIV/0! |  | #DIV/0! | #DIV/0! | #DIV/0!
[6 empty] | TCPDL |  | #DIV/0! |  | #DIV/0! | #DIV/0! | #DIV/0!
0m | WPA3 | 5G | Ch40 | 11ac | 20M/40M/80M | TCPUL |  | #DIV/0! |  | #DIV/0! | #DIV/0! | #DIV/0!
[6 empty] | TCPDL |  | #DIV/0! |  | #DIV/0! | #DIV/0! | #DIV/0!
5m | WPA3 | 5G | Ch40 | 11ac | 20M/40M/80M | TCPUL |  | #DIV/0! |  | #DIV/0! | #DIV/0! | #DIV/0!
[6 empty] | TCPDL |  | #DIV/0! |  | #DIV/0! | #DIV/0! | #DIV/0!
10m | WPA3 | 5G | Ch40 | 11ac | 20M/40M/80M | TCPUL |  | #DIV/0! |  | #DIV/0! | #DIV/0! | #DIV/0!
[6 empty] | TCPDL |  | #DIV/0! |  | #DIV/0! | #DIV/0! | #DIV/0!
25m | WPA3 | 5G | Ch40 | 11ac | 20M/40M/80M | TCPUL |  | #DIV/0! |  | #DIV/0! | #DIV/0! | #DIV/0!
[6 empty] | TCPDL |  | #DIV/0! |  | #DIV/0! | #DIV/0! | #DIV/0!
50m | WPA3 | 5G | Ch40 | 11ac | 20M/40M/80M | TCPUL |  | #DIV/0! |  | #DIV/0! | #DIV/0! | #DIV/0!
[6 empty] | TCPDL |  | #DIV/0! |  | #DIV/0! | #DIV/0! | #DIV/0!
100m | WPA3 | 5G | Ch40 | 11ac | 20M/40M/80M | TCPUL |  | #DIV/0! |  | #DIV/0! | #DIV/0! | #DIV/0!
[6 empty] | TCPDL |  | #DIV/0! |  | #DIV/0! | #DIV/0! | #DIV/0!